## Compresor
Datos entrada | valores | unidades | [7 empty] | Parametros salida | valores | unidades
m | 30 | kg/s | [7 empty] | Cp2 | 1014.6583 | J/kgK
T01c | 300 | K | [7 empty] | T2 | 365.9482 | K | 393.589
P01c | 101 | Kpa | [7 empty] | a2 | 383.4887 | m/s | 448.4293
P02c/P01c | 4.5 | [8 empty] | M2 | 1.362 |  | 1.1648
M1 | 0.65 | [8 empty] | P2 | 150.6231 | KPa | 196.167
Dshorud | 30 | mm | [7 empty] | ρ2 | 1.4339 | kg/m3 | 1.7363
z | 20 | [8 empty] | D2 | 1255.064 | mm | 1255.064
Wr2/U2 | 0.64 | [8 empty] | b2 | 17.5303 | mm | 14.477
α1 | 0 | °
[10 empty] | Limitaciones | valor | unidad
Parametros absolutos entrada | Valor | unidades | [7 empty] | w | 753.6781 | rad/s
T1c | 276.6252 | K | [7 empty] | U_tip | 161.2768 | m/s
P1c | 76.0358 | Kpa | Datos figura 2 | valores | unidades | Datos figura 2 | Valor | ηtotal obtenido |  | w1tip | 270.1452 | m/s
ρ1c | 0.95757 | kg/m3 | N | 7197.0956 | rpm | ηpc | 0.84 |  |  | beta1_tip | 30.8372 | °
|  |  | ηtotal | 0.80374 |  | Ns propuesto | 0.74 |  |  | a1 | 333.4177 | m/s
DATOS AIRE | valor | unidades |  |  |  | Ns obtenido | 0.43816 |  |  | M1_r | 0.81023
γ | 1.4 |  | Calculo de potenica | valores | unidades
γ/(γ-1) | 3.5 |  | Q | 31.3294 | m3/s | Diametro ojo | valores | unidades |  | N | 753.6781 | rad/s
(γ-1)/γ | 0.28571 |  | T02c | 500.3828 | K | Cx | 216.7215 | m/s |  | N | 7197.0956 | rpm
R | 287.05 | J/kgK | Cp10 | 1008.6522 | J/kgK | AE | 144560.8118 | mm^2 |  | D0_ojo | 0.42797 | m
Cp/R para T<1000 |  | J/(kg K) | Cp20 | 1035.6095 | J/kgK | Dtip | 427.9726 | mm |  | U_tip | 161.2768 | m/s
a0 | 3.5839 |  | CpM | 1022.1308 | J/kgK |  |  |  |  | w1 | 270.1452 | m/s
a1 | -0.00075091 |  | Δh0 | 204817.4504 | m2/s2 | Velocidades salida | valor | unidades |  | beta1 | 36.6554 | °
a2 | 1.8703e-06 |  | Pot | 6144.5235 | kW | β2 | 8.8807 | ° |  | Ma_1_r | 0.81023
a3 | -3.9103e-10 |  |  |  |  | U2 | 472.9571 | m/s |  | U2 | 477.0482 | m/s
a4 | -3.1405e-13 |  | Indice Mach/U2 | Valor | unidades | wr2 | 302.6926 | m/s |  | D2 | 1.2659 | m
Cp/R para T>1000 |  |  | a01 | 347.219 | m/s | wΘ2 | 47.2957 | m/s |  | Indice de Mach:2 | 1.3739
a0 | 3.0484 |  | ξ | 0.9 |  | w2 | 306.3653 | m/s |  | c_theta_2 | 429.3433 | m/s
a1 | 0.0013243 |  | πM | 1.3621 |  | Cr2 | 302.6926 | m/s |  | w2 | 305.3108 | m/s
a2 | -4.6481e-07 |  |  |  |  | CΘ2 | 425.6614 | m/s |  | cr2 | 305.3108 | m/s
a3 | 7.3263e-11 |  |  |  |  | C2 | 522.3126 | m/s |  | Beta2 | 8.8807 | °
a4 | -4.1593e-15 |  |  | 1.3739 |  | α2 | 54.5829 | ° |  | alpha2 | 54.5829 | °
[10 empty] | c2 | 526.8305 | m/s
Difusor
[6 empty] | alfa2 | 54.5829 |  |  | Coeficiente de Flujo | valor
[6 empty] | alfa* | 68.8077 | ° |  | fi | 0.056167
[6 empty] | r* | 698.9214 | mm
[6 empty] | r2 | 627.532 | mm
[6 empty] | M3 | 0.8
[6 empty] | alfa3 | 58.6504 | °
[6 empty] | r3 | 924.761 | mm | 1849.5221
[6 empty] | T03 | 500.3828 | K
[6 empty] | T3 | 443.6018 | K

## Camara_Combustion
Datos de entrada | valor | unidades | Para menor a mil
Combustible | PETROLEO DE AVIACION |  | DeltaTestimado | valor | unidad
Poder calorifico Inferior | 43500 | KJ/KG | cp_inicio | 1.0354 | KJ/KG K
Rendimiento de combustión | 0.6 | % | cp_final | 1.1475 | KJ/KG K
Relacion Aire-Combustible | 31 | 31:1 | cp_medio | 1.0915 | KJ/KG K
cp_medio | 1.115 | KJ/KG K | rango de T | 499.6172 | K
Delta Testimado | 255.5081 | K | Para mayor a mil
T0_limite superior | 1000 | K | DeltaTestimado | valor | unidad
|  |  | cp_inicio | 1.1414 | KJ/KG K
T0 inicio | 500.3828 | K | cp_final | 1.1805 | KJ/KG K
Delta_T | 755.1253 | K | cp_medio | 1.1609 | KJ/KG K
|  |  | rango de T | 255.5081 | K
T0final | 1255.5081 | K
R | 0.287 | KJ / Kg·K
Cp/R para T<1000 |  | J/(kg K)
a0 | 3.5839
a1 | -0.00075091
a2 | 1.8703e-06
a3 | -3.9103e-10
a4 | -3.1405e-13
Cp/R para T>1000
a0 | 3.0484
a1 | 0.0013243
a2 | -4.6481e-07
a3 | 7.3263e-11
a4 | -4.1593e-15

## Turbina
Datos de entrada de la turbina | valor | unidad |  | Primeros Parametros | valor | Unidad
T01 | 1255.5081 | K |  | eta_c | 0.91595
P01 | 454.5 | Kpa |  | Delta_T0 | -427.1404 | K
cp | 1180.4538 | J/kg*K
R | 0.287 | KJ/kg*K
rho01 | 1.9883 | Kg/m3
gamma | 1.32 |  |  | Datos de la Figura | valores | unidades | observación
Eficiencia politropica | 0.9 |  |  | psi | 2 |  | turbina de impuslo
\alpha_2 | 74.3 | ° | entre 65 y 77 | fi | 0.56217
m | 30 | kg/s |  | epsilon_R | 105 | ° | figura 4
rp | 0.25 |  |  | Eta_tt | 0.895 |  | figura 4
Velocidad de Giro | 7197.0956 | rpm |  | cx | 178.5 | m/s
Cp/R para T>1000 |  |  |  | um | 317.517 | m/s | fi=cx/u
a0 | 3.0484
a1 | 0.0013243
a2 | -4.6481e-07
a3 | 7.3263e-11
a4 | -4.1593e-15
Cp/R para T<1000 |  | J/(kg K)
a0 | 3.5839
a1 | -0.00075091 |  |  |  | 0
a2 | 1.8703e-06
a3 | -3.9103e-10
a4 | -3.1405e-13
rp | 0.25
gamma | 1.32
gamma-1/gamma | 0.24242
(gamma-1)/(gamma*eficiencia_pt) | 0.26936
(gamma*eficiencia_pt)/(gamma-1) | 3.7125
| Parametros de la salida | [10 empty] | T01=T02
Peso | Etapa | c2(m/s) | c_teta2(m/s) | w2(m/s) | w_theta2(m/s) | cp_max(J/kgK) | cp_min(J/kgK) | cp_medi(J/kgK) | Delta_T0_etapa [K] | T01[K] | T1[K] | T2[K] | T03[K] | P_01(Kpa) | P03 (Kpa) | P03/P01 | M2_rel | M2_abs
1 | 1 | 659.6441 | 635.034 | 364.2517 | 635.034 | 1180.4538 | 1155.096 | 1167.7749 | 172.6652 | 1255.5081 | 1242.0124 | 1067.1556 | 1082.8429 | 454.5 | 262.4162 | 0.57737 | 0.57287 | 0.99875
1 | 2 | 659.6441 | 635.034 | 364.2517 | 635.034 | 1155.096 | 1124.5656 | 1139.8308 | 176.8982 | 1082.8429 | 1069.0509 | 889.3769 | 905.9447 | 262.4162 | 135.3338 | 0.51572 | 0.62752 | 1.094
1 | 3 | 659.6441 | 635.034 | 364.2517 | 635.034 | 1124.5656 | 1087.7194 | 1106.1425 | 182.2858 | 905.9447 | 891.7782 | 705.9251 | 723.6589 | 135.3338 | 58.7741 | 0.43429 | 0.70436 | 1.228
1 | 4 | 659.6441 | 635.034 | 364.2517 | 635.034 | 1086.4711 | 1042.186 | 1064.3286 | 189.4472 | 723.6589 | 708.9957 | 514.9004 | 534.2117 | 58.7741 | 19.0459 | 0.32405 | 0.82473 | 1.4378
0 | 5 | 659.6441 | 635.034 | 364.2517 | 635.034 | 1042.186 | 1011.5367 | 1026.8613 | 196.3596 | 534.2117 | 518.9254 | 319.1278 | 337.8521 | 19.0459 | 3.4759 | 0.1825 | 1.0476 | 1.8264
0.25075
Parametros geometricos
Peso | Etapa | P02[Kpa] | P2[Kpa] | rho[k/m3] | A[mm2] | r_m [mm] | r_tip [mm] | r_hub [mm] | r_tip/r_hub
1 | 1 | 454.5 | 368.0029 | 1.2015 | 139875.4496 | 421.2899 | 446.9307 | 393.9839 | 0.88153
1 | 2 | 262.4162 | 203.9534 | 0.79903 | 210339.0024 | 421.2899 | 459.3057 | 379.4848 | 0.82621
1 | 3 | 135.3338 | 98.7559 | 0.48744 | 344794.7787 | 421.2899 | 482.0384 | 350.1563 | 0.72641
1 | 4 | 58.7741 | 38.3813 | 0.25973 | 647095.3488 | 421.2899 | 529.5976 | 272.941 | 0.51537
1 | 5 | 19.0459 | 9.7723 | 0.1067 | 1575195.8479 | 421.2899 | 654.3588 | #NUM! | #NUM!
Eficiencia total
Etapa | alfa_3[°] | alfa_2 [°] | epsilon_n | beta_2 | beta_3 | epsilon_r | b/H | epsilon_r* | epsilon_n* | epsilon_epsilon_R | epsilon_epsilon_N | Re1 | x1 | Re2 | x2 |  | eta_total_toal
1 | 0 | 74.3 | 74.3 | 60.6564 | 60.6564 | 121.3128 | 1 | 0.11279 | 0.08458 | 0.16843 | 0.078073 | 100000 |  | 100000 |  |  | 79.8296
2 | 0 | 74.3 | 74.3 | 60.6564 | 60.6564 | 121.3128 | 1 | 0.11279 | 0.08458 | 0.16843 | 0.078073 | 100000 |  | 100000
3 | 0 | 74.3 | 74.3 | 60.6564 | 60.6564 | 121.3128 | 1 | 0.11279 | 0.08458 | 0.16843 | 0.078073 | 100000 |  | 100000
4 | 0 | 74.3 | 74.3 | 60.6564 | 60.6564 | 121.3128 | 1 | 0.11279 | 0.08458 | 0.16843 | 0.078073 | 100000 |  | 100000 |  |  | Potencia
5 | 0 | 74.3 | 74.3 | 60.6564 | 60.6564 | 121.3128 | 1 | 0.11279 | 0.08458 | 0.16843 | 0.078073 | 100000 |  | 100000 |  |  | 965782105.5292 | MW | 9657.8211
| datp | valor | unidad | [13 empty] | 3513.2975
mu_1
mu_2

## Presentacion de resultados
Etapa | P02[Kpa] | P2[Kpa] | rho[k/m3] | A[mm2] | r_m [mm] | r_tip [mm] | r_hub [mm] | r_tip/r_hub
1 | 454.5 | 368.0029 | 1.2015 | 139875.4496 | 421.2899 | 446.9307 | 393.9839 | 0.88153
2 | 262.4162 | 203.9534 | 0.79903 | 210339.0024 | 421.2899 | 459.3057 | 379.4848 | 0.82621
Etapa | c2(m/s) | c_teta2(m/s) | w2(m/s) | w_theta2(m/s) | cp_max(J/kgK) | cp_min(J/kgK) | cp_medi(J/kgK) | Delta_T0_etapa [K] | T01[K] | T1[K] | T2[K] | T03[K] | P_01(Kpa) | P03 (Kpa) | P03/P01 | M2_rel
1 | 659.6441 | 635.034 | 364.2517 | 635.034 | 1180.4538 | 1155.096 | 1167.7749 | 172.6652 | 1255.5081 | 1242.0124 | 1067.1556 | 1082.8429 | 454.5 | 262.4162 | 0.57737 | 0.57287
2 | 659.6441 | 635.034 | 364.2517 | 635.034 | 1155.096 | 1124.5656 | 1139.8308 | 176.8982 | 1082.8429 | 1069.0509 | 889.3769 | 905.9447 | 262.4162 | 135.3338 | 0.51572 | 0.62752