## Sheet1
Datos de entrada |  |  | Triang. Vel entrada |  |  | r1/r2 | 0.53508 |  | Cthr/U2 | 0.4
H | 30.62 | m | U2 | 25.6128 | m/s | r1m/r2 | 0.37836 |  | tongue dis | 5.9038
Q | 90 | m3/h | Cm3 | 2.5613 | m/s
| 0.025 | m3/s | Cu3 | 20.1201 | m/s | rh | 0 | mm | Cthr | 10.2451 | m/s |  | Sρgr | 9.697
Etapas |  |  | Cu3' | 14.2771 | m/s | k | 0.9324 | mm | Athr | 2440.1881 | mm2
Succion | [8 empty] | Rthr | 27.87 | mm |  | ηv | 0.98
N1 | 2900 | rpm | β0 | 17 |  | Dim Entrada |  |  | t | 2.6643 | mm |  | Pdf/Pw | 0.029079
|  |  | Dh/Ds | 0.26 |  | Ds | 90.2572 | mm | r4 | 114.8736 | mm |  | Pm/Pw | 0.02
NPSH | 9.34 | m | Temp |  |  | rs = r1 | 45.1286 | mm
Nsm | 35 |  | S1 | 4 | mm | r1m | 31.9108 | mm | Verificaciones |  | min | max
Sm | 92.8808 | 4797.2935 |  |  |  | Dh | 23.4669 |  | AII/AI | 1.0227 | 1 | 1.3
Triang. Vel salida
Cm3/U2 | 0.1 |  |  |  |  | Cm0 | 3.9074 | m/s | C | 0.97739 | 0.9 | 1
β2 | 25 | 17 |  |  |  | U1 | 13.705 | m/s
Z | 6 | [7 empty] | Athr/AII | 0.75292 | 1 | 1.3
a(Pfei) | 0.65 |  | ηh | 0.82144 |  | AI | 3169.0421 | mm2 |  |  |  | aprox
r1/r2 | 0.5 |  | ψ | 0.91578 |  | AII | 3240.9453 | mm2 | Resultados |  |  |  | Estimacion perdidas
[6 empty] | s2 | 8 |  | Efi | 0.77442 | %
|  |  | mustod | 0.77872 |  | Angulos entrada |  |  | Ps | 9.697 | kW |  | Pdf/Pw | 0.029079
Dim Descarga |  |  | mupfei | 0.70959 |  | b1s | b1m | b1h |  | 12.9987 | Hp |  | Pm/Pw | 0.02
|  |  | mustod dix |  |  | 20.2411 | 29.69 |  | Torque | 31.9309 | N.m |  | 1/(ηvηh) | 1.2422
D2 | 168.6786 | mm | mubuseman |  |  | 20.2411 | 29.69 | [6 empty] | 18
r2 | 84.3393 | mm | mu pfe te | [9 empty] | eta | 0.77442
b2 | 18.4193 | mm | mu | [10 empty] | 11
[13 empty] | Av | ang
g | 9.81 | m/s2 | Ds/D2 | 0.53508 | [8 empty] | 0 | 0
[13 empty] | 305.0235 | 45
[13 empty] | 610.047 | 90
[13 empty] | 915.0705 | 135
[13 empty] | 1220.094 | 180
[13 empty] | 1525.1175 | 225
[13 empty] | 1830.141 | 270
[13 empty] | 2135.1646 | 315
[13 empty] | 2440.1881 | 360 | φv | Av | r | rv | Cv | A'v
[15 empty] | 0 | 0 | 0 | 84.3393 | 13.9543 | 0
[15 empty] | 45 | 247.5148 | 8.8762 | 93.2155 | 12.6255 | 247.5148
[15 empty] | 90 | 515.9487 | 12.8153 | 97.1546 | 12.1136 | 515.9487
[15 empty] | 135 | 798.8649 | 15.9464 | 100.2857 | 11.7354 | 798.8649
[15 empty] | 180 | 1093.9838 | 18.6608 | 103.0001 | 11.4261 | 1093.9838
[15 empty] | 225 | 1399.9966 | 21.11 | 105.4493 | 11.1607 | 1399.9966
[15 empty] | 270 | 1716.0257 | 23.3715 | 107.7108 | 10.9264 | 1716.0257
[15 empty] | 315 | 2041.431 | 25.4913 | 109.8306 | 10.7155 | 2041.431
[15 empty] | 360 | 2375.7195 | 27.4994 | 111.8387 | 10.5231 | 2375.7195